## BOM
BOM
Pos | Anzahl | Beschreibung | Preis p.S in € | Preis Gesammt | Funktion | Kategorie
1 | 1 | Displayhalterung |  |  | Befestigung der Displays auf der oberen Plexiglasplatte | 3-D Druck Selbstentwurf
2 | 1 | Abdeckung Netzteil |  |  | Schutz und Abdeckung der Netzteilanschlüsse | 3-D Druck Selbstentwurf
3 | 1 | Gehäuse Netzwerkswitch |  |  | Mechanische Befestigung des Switches auf der Plexiglasplatte | 3-D Druck Selbstentwurf
4 | 18 | Linsenkopfschraube Kunststoff M2,5 x 16mm (Set 1) | n/a | 0 | Verschraubung Raspberry Pi und Portenta auf Platte | Zubehör Rasberry Pi / Portenta
5 | 18 | Unterlegscheibe Kunststoff (Set 1) | n/a | 0 | Abstandsausgleich unter den Schrauben | Zubehör Rasberry Pi / Portenta
6 | 10 | Mutter Kunststoff M2,5 (Set 1) | n/a | 0 | Gegenstück zu M2,5-Schrauben, Fixierung auf der Platte | Zubehör Rasberry Pi / Portenta
7 | 1 | M2,5 Nylon Schrauben Muttern Set 1 | 7.98 | 7.98 | Schraubverbindungen für RPi/Portenta | Zubehör Rasberry Pi / Portenta
8 | 2 | Acrylgalsplatten 600x400mm | 67.58 | 135.16 | Trägerebenen des mechanischen Aufbaus | Plexiglas aufbau
9 | 9 | Füße Tisch Anschraubpuffer, Ø 22 mm, 11 mm, schwarz | 0.79 | 7.11 | Rutschfeste Füße zur Aufstellung des Aufbaus | Plexiglas aufbau
10 | 17 | Distanzmuffen sechskant 60 mm M6 Stahl verzinkt | 0.79 | 13.43 | Abstandshalter zwischen oberer und unterer Platte | Plexiglas aufbau
11 | 37 | Unterlegscheibe M6 | 0.07 | 2.59 | Schutz und Flächenverteilung bei M6-Verschraubung | Plexiglas aufbau
12 | 34 | Senkkopfschrauben M6x20mm | 3.23 | 109.82 | Verbindung der beiden Plexiglasplatten über die Distanzmuffen | Plexiglas aufbau
13 | 2 | Raspberry Pi 5 8GB | 84.9 | 169.8 | Zentrale Steuereinheit (Hauptrechner / HCP) | Controller & Recheneinheiten
14 | 2 | Portenta H7 | 120.8 | 241.6 | Zonencontroller vorne und hinten | Controller & Recheneinheiten
15 | 2 | Portenta HAT CARRIER | 47.6 | 95.2 | Trägerplatine für Peripherieanschluss am Portenta | Controller & Recheneinheiten
16 | 2 | Raspberry Pi Shield - CAN-BUS | 81.3 | 162.6 | CAN-Schnittstelle für Kommunikation mit Modulen | Controller & Recheneinheiten
17 | 1 | Versorgungskabel Rot-Schwarz verdrillt 15m | 5 | 5 | Stromversorgung RPi + Komponenten (Step-down) | Stromversorgung
18 | 1 | Schaltnetzteil, geschlossen, 150 W, 12 V, 12,5 A | 17.5 | 17.5 | Externe Spannungsversorgung | Stromversorgung
19 | 1 | DC-DC Wandler 12V-5V Tobsun EA15-5V | n/a | 0 | Spannungswandlung für 5V-Komponenten (z. B. Pi, Displays) | Stromversorgung
20 | 1 | TP-Link Switch, 8-Port, Fast Ethernet | 11.95 | 11.95 | Verbindung von Pi und Zonencontrollern über Ethernet | Netzwerkverbindung
21 | 4 | 0,5 m Cat.5e F/UTP-Netzwerkkabel, schwarz, RJ45 | 1.1 | 4.4 | Datenverbindung zwischen RPi, Portenta und Switch | Netzwerkverbindung
22 | 2 | Raspberry Pi Shield - Display LCD-Touch | 59.5 | 119 | Anzeige- und Bedieninterface | Anzeige & Benutzerinterface
23 | 2 | Micro HDMI™ Kabel mit Ethernet (4K/60Hz), 0,5 m | 3.7 | 7.4 | Video- und Netzwerkverbindung zum Display | Anzeige & Benutzerinterface
24 | 2 | Sync- & Ladekabel, USB-A -> micro USB, 0,5 m | 1.39 | 2.78 | Daten- und Stromverbindung für HAT oder andere Module | Anzeige & Benutzerinterface
25 | 2 | Adapter, HDMI Stecker auf HDMI Buchse, 90°, unten | 2.95 | 5.9 | Platzsparender Anschluss an Display | Anzeige & Benutzerinterface
26 | 1 | CAN-Kabel Gelb-Weis verdrillt 10m | 3 | 3 | Verbindung CAN-Bus Module hinten | CAN-Aufbau
27 | 1 | CAN-Kabel Blau-Weis verdrillt 10m | 3 | 3 | Verbindung CAN-Bus Module vorne | CAN-Aufbau
28 | 118 | Aderendhülse Ø 0,5 mm², Weiß | 0.12 | 14.16 | Anschluss- und Sicherheitszubehör für Stromleitungen | Kabelbaum zubehör
29 | 1 | Spiralschlauch 4 - 50 mm , 10 m Schwarz | 2.75 | 2.75 | Schutz und Bündelung CAN- oder Stromleitungen | Kabelbaum zubehör
30 | 1 | Spiralschlauch 3 - 25 mm , 10 m Schwarz | 2.5 | 2.5 | Kabelschutz für längere Leitungsführung | Kabelbaum zubehör
31 | 1 | Geflechtband 2m | 0 | 0 | Hochflexibler Kabelschutz bei Bewegungsbereichen | Kabelbaum zubehör
32 | 16 | Abstandshülse Kunststoff, Gewinde Innen/Außen M2,5 x 10mm (Set 1) | n/a | 0 | Montagehilfe für Pi/Portenta auf Acrylplatte | Plexiglas aufbau
33 | 3 | Senkkopfschrauben M4x16mm | 0.1 | 0.3 | Befestigung von Bauteilen (z. B. Netzteil, Switch) | Plexiglas aufbau
34 | 3 | Hutmutter M4 | 0.49 | 1.47 | Spezialhalterung für flache Komponenten | Plexiglas aufbau
35 | 72 | Abstandshalter Gewinde Innen/Innen M3 |  |  | Befestigung kleinerer Halter, Displays, Platinen | Plexiglas aufbau
36 | 72 | Senkkopfschrauben M3x10 |  |  |  | Plexiglas aufbau
|  |  | Preis Gesamt: | 1146.4